## Ark1
Litz Wire Wax Coils
Sorted by AWG first, then inductance
Index | Description | Inductance [mH] | RDC [Ω] | AWG | Outer Diameter [mm] | Height [mm] | Weight [kg]
000-L.14-0010 | Litz Wire Wax Coil 0,100mH +/-3% 0,06Ω 7x0,63mm=14AWG OD-53 / 20mm | 0.1 | 0.06 | 14 | 53 | 20 | 0.152
000-L.14-0015 | Litz Wire Wax Coil 0,150mH +/-3% 0,08Ω 7x0,63mm=14AWG OD-57 / 20mm | 0.15 | 0.08 | 14 | 57 | 20 | 0.188
000-L.14-0018 | Litz Wire Wax Coil 0,180mH +/-3% 0,09Ω 7x0,63mm=14AWG OD-60 / 20mm | 0.18 | 0.09 | 14 | 60 | 20 | 0.21
000-L.14-0022 | Litz Wire Wax Coil 0,220mH +/-3% 0,10Ω 7x0,63mm=14AWG OD-53 / 30mm | 0.22 | 0.1 | 14 | 53 | 30 | 0.247
000-L.14-0027 | Litz Wire Wax Coil 0,270mH +/-3% 0,11Ω 7x0,63mm=14AWG OD-57 / 30mm | 0.27 | 0.11 | 14 | 57 | 30 | 0.275
000-L.14-0033 | Litz Wire Wax Coil 0,330mH +/-3% 0,13Ω 7x0,63mm=14AWG OD-60 / 30mm | 0.33 | 0.13 | 14 | 60 | 30 | 0.309
000-L.14-0039 | Litz Wire Wax Coil 0,390mH +/-3% 0,14Ω 7x0,63mm=14AWG OD-60 / 30mm | 0.39 | 0.14 | 14 | 60 | 30 | 0.338
000-L.14-0047 | Litz Wire Wax Coil 0,470mH +/-3% 0,16Ω 7x0,63mm=14AWG OD-63 / 30mm | 0.47 | 0.16 | 14 | 63 | 30 | 0.376
000-L.14-0056 | Litz Wire Wax Coil 0,560mH +/-3% 0,17Ω 7x0,63mm=14AWG OD-65 / 30mm | 0.56 | 0.17 | 14 | 65 | 30 | 0.419
000-L.14-0060 | Litz Wire Wax Coil 0,600mH +/-3% 0,18Ω 7x0,63mm=14AWG OD-67 / 30mm | 0.6 | 0.18 | 14 | 67 | 30 | 0.44
000-L.14-0062 | Litz Wire Wax Coil 0,620mH +/-3% 0,18Ω 7x0,63mm=14AWG OD-67 / 30mm | 0.62 | 0.18 | 14 | 67 | 30 | 0.44
000-L.14-0068 | Litz Wire Wax Coil 0,680mH +/-3% 0,19Ω 7x0,63mm=14AWG OD-70 / 30mm | 0.68 | 0.19 | 14 | 70 | 30 | 0.469
000-L.14-0082 | Litz Wire Wax Coil 0,820mH +/-3% 0,21Ω 7x0,63mm=14AWG OD-74 / 30mm | 0.82 | 0.21 | 14 | 74 | 30 | 0.526
000-L.14-0100 | Litz Wire Wax Coil 1,000mH +/-3% 0,23Ω 7x0,63mm=14AWG OD-74 / 30mm | 1 | 0.23 | 14 | 74 | 30 | 0.572
000-L.14-0110 | Litz Wire Wax Coil 1,100mH +/-3% 0,24Ω 7x0,63mm=14AWG OD-78 / 30mm | 1.1 | 0.24 | 14 | 78 | 30 | 0.613
000-L.14-0120 | Litz Wire Wax Coil 1,200mH +/-3% 0,25Ω 7x0,63mm=14AWG OD-80 / 30mm | 1.2 | 0.25 | 14 | 80 | 30 | 0.652
000-L.14-0150 | Litz Wire Wax Coil 1,500mH +/-3% 0,33Ω 7x0,63mm=14AWG OD-70 / 60mm | 1.5 | 0.33 | 14 | 70 | 60 | 0.815
000-L.14-0180 | Litz Wire Wax Coil 1,800mH +/-3% 0,36Ω 7x0,63mm=14AWG OD-70 / 60mm | 1.8 | 0.36 | 14 | 70 | 60 | 0.897
000-L.14-0200 | Litz Wire Wax Coil 2,000mH +/-3% 0,38Ω 7x0,63mm=14AWG OD-74 / 60mm | 2 | 0.38 | 14 | 74 | 60 | 0.956
000-L.14-0220 | Litz Wire Wax Coil 2,200mH +/-3% 0,41Ω 7x0,63mm=14AWG OD-74 / 60mm | 2.2 | 0.41 | 14 | 74 | 60 | 1.006
000-L.14-0270 | Litz Wire Wax Coil 2,700mH +/-3% 0,46Ω 7x0,63mm=14AWG OD-77 / 60mm | 2.7 | 0.46 | 14 | 77 | 60 | 1.13
000-L.14-0300 | Litz Wire Wax Coil 3,000mH +/-3% 0,48Ω 7x0,63mm=14AWG OD-80 / 60mm | 3 | 0.48 | 14 | 80 | 60 | 1.202
000-L.14-0330 | Litz Wire Wax Coil 3,300mH +/-3% 0,51Ω 7x0,63mm=14AWG OD-80 / 60mm | 3.3 | 0.51 | 14 | 80 | 60 | 1.262
000-L.14-0360 | Litz Wire Wax Coil 3,600mH +/-3% 0,54Ω 7x0,63mm=14AWG OD-84 / 60mm | 3.6 | 0.54 | 14 | 84 | 60 | 1.333
000-L.14-0390 | Litz Wire Wax Coil 3,900mH +/-3% 0,57Ω 7x0,63mm=14AWG OD-84 / 60mm | 3.9 | 0.57 | 14 | 84 | 60 | 1.391
000-L.14-0470 | Litz Wire Wax Coil 4,700mH +/-3% 0,62Ω 7x0,63mm=14AWG OD-88 / 60mm | 4.7 | 0.62 | 14 | 88 | 60 | 1.547
000-L.14-0500 | Litz Wire Wax Coil 5,000mH +/-3% 0,64Ω 7x0,63mm=14AWG OD-91 / 60mm | 5 | 0.64 | 14 | 91 | 60 | 1.602
000-L.14-0530 | Litz Wire Wax Coil 5,300mH +/-3% 0,65Ω 7x0,63mm=14AWG OD-91 / 60mm | 5.3 | 0.65 | 14 | 91 | 60 | 1.652
000-L.14-0560 | Litz Wire Wax Coil 5,600mH +/-3% 0,66Ω 7x0,63mm=14AWG OD-91 / 60mm | 5.6 | 0.66 | 14 | 91 | 60 | 1.704
000-L.14-0620 | Litz Wire Wax Coil 6,200mH +/-3% 0,72Ω 7x0,63mm=14AWG OD-95 / 60mm | 6.2 | 0.72 | 14 | 95 | 60 | 1.814
000-L.14-0650 | Litz Wire Wax Coil 6,500mH +/-3% 0,74Ω 7x0,63mm=14AWG OD-95 / 60mm | 6.5 | 0.74 | 14 | 95 | 60 | 1.861
000-L.14-0680 | Litz Wire Wax Coil 6,800mH +/-3% 0,75Ω 7x0,63mm=14AWG OD-98 / 60mm | 6.8 | 0.75 | 14 | 98 | 60 | 1.915
000-L.14-0770 | Litz Wire Wax Coil 7,700mH +/-3% 0,80Ω 7x0,63mm=14AWG OD-98 / 60mm | 7.7 | 0.8 | 14 | 98 | 60 | 2.044
000-L-00025 | Litz Wire Wax Coil 0,025mH +/-3% 0,04Ω 7x0,5mm=15AWG OD-35 / 20mm | 0.025 | 0.04 | 15 | 35 | 20 | 0.044
000-L-0006 | Litz Wire Wax Coil 0,060mH +/-3% 0,08Ω 7x0,5mm=15AWG OD-39 / 20mm | 0.06 | 0.08 | 15 | 39 | 20 | 0.08
000-L-0008 | Litz Wire Wax Coil 0,080mH +/-3% 0,08Ω 7x0,5mm=15AWG OD-39 / 20mm | 0.08 | 0.08 | 15 | 39 | 20 | 0.08
000-L-0010 | Litz Wire Wax Coil 0,100mH +/-3% 0,09Ω 7x0,5mm=15AWG OD-43 / 20mm | 0.1 | 0.09 | 15 | 43 | 20 | 0.09
000-L-0012 | Litz Wire Wax Coil 0,120mH +/-3% 0,10Ω 7x0,5mm=15AWG OD-45 / 20mm | 0.12 | 0.1 | 15 | 45 | 20 | 0.103
000-L-00125 | Litz Wire Wax Coil 0,125mH +/-3% 0,10Ω 7x0,5mm=15AWG OD-45 / 20mm | 0.125 | 0.1 | 15 | 45 | 20 | 0.1
000-L-0015 | Litz Wire Wax Coil 0,150mH +/-3% 0,11Ω 7x0,5mm=15AWG OD-45 / 20mm | 0.15 | 0.11 | 15 | 45 | 20 | 0.11
000-L-0016 | Litz Wire Wax Coil 0,160mH +/-3% 0,115Ω 7x0,5mm=15AWG OD-45 / 20mm | 0.16 | 0.115 | 15 | 45 | 20 | 0.115
000-L-0018 | Litz Wire Wax Coil 0,180mH +/-3% 0,14Ω 7x0,5mm=15AWG OD-50 / 20mm | 0.18 | 0.12 | 15 | 50 | 20 | 0.129
000-L-0020 | Litz Wire Wax Coil 0,200mH +/-3% 0,13Ω 7x0,5mm=15AWG OD-50 / 20mm | 0.2 | 0.13 | 15 | 50 | 20 | 0.134
000-L-0022 | Litz Wire Wax Coil 0,220mH +/-3% 0,14Ω 7x0,5mm=15AWG OD-50 / 20mm | 0.22 | 0.14 | 15 | 50 | 20 | 0.152
000-L-0024 | Litz Wire Wax Coil 0,240mH +/-3% 0,15Ω 7x0,5mm=15AWG OD-52 / 20mm | 0.25 | 0.15 | 15 | 53 | 20 | 0.159
000-L-0025 | Litz Wire Wax Coil 0,250mH +/-3% 0,15Ω 7x0,5mm=15AWG OD-53 / 20mm | 0.25 | 0.15 | 15 | 53 | 20 | 0.157
000-L-0026 | Litz Wire Wax Coil 0,260mH +/-3% 0,15Ω 7x0,5mm=15AWG OD-53 / 20mm | 0.26 | 0.15 | 15 | 53 | 20 | 0.157
000-L-0027 | Litz Wire Wax Coil 0,270mH +/-3% 0,16Ω 7x0,5mm=15AWG OD-53 / 20mm | 0.27 | 0.16 | 15 | 53 | 20 | 0.157
000-L-0030 | Litz Wire Wax Coil 0,300mH +/-3% 0,17Ω 7x0,5mm=15AWG OD-54 / 20mm | 0.3 | 0.17 | 15 | 54 | 20 | 0.178
000-L-0032 | Litz Wire Wax Coil 0,320mH +/-3% 0,17Ω 7x0,5mm=15AWG OD-54 / 20mm | 0.32 | 0.17 | 15 | 54 | 20 | 0.176
000-L-0033 | Litz Wire Wax Coil 0,330mH +/-3% 0,17Ω 7x0,5mm=15AWG OD-54 / 20mm | 0.33 | 0.17 | 15 | 54 | 20 | 0.179
000-L-0035 | Litz Wire Wax Coil 0,350mH +/-3% 0,19Ω 7x0,5mm=15AWG OD-48 / 30mm | 0.35 | 0.19 | 15 | 48 | 30 | 0.188
000-L-0039 | Litz Wire Wax Coil 0,390mH +/-3% 0,20Ω 7x0,5mm=15AWG OD-48 / 30mm | 0.39 | 0.2 | 15 | 48 | 30 | 0.201
000-L-0040 | Litz Wire Wax Coil 0,400mH +/-3% 0,22Ω 7x0,5mm=15AWG OD-48 / 30mm | 0.4 | 0.22 | 15 | 48 | 30 | 0.203
000-L-0042 | Litz Wire Wax Coil 0,420mH +/-3% 0,22Ω 7x0,5mm=15AWG OD-51 / 30mm | 0.42 | 0.22 | 15 | 51 | 30 | 0.208
000-L-0047 | Litz Wire Wax Coil 0,470mH +/-3% 0,23Ω 7x0,5mm=15AWG OD-53 / 30mm | 0.47 | 0.225 | 15 | 53 | 30 | 0.226
000-L-0049 | Litz Wire Wax Coil 0,490mH +/-3% 0,23Ω 7x0,5mm=15AWG OD-53 / 30mm | 0.49 | 0.226 | 15 | 53 | 30 | 0.23
000-L-0050 | Litz Wire Wax Coil 0,500mH +/-3% 0,23Ω 7x0,5mm=15AWG OD-52 / 30mm | 0.5 | 0.227 | 15 | 53 | 30 | 0.233
000-L-0055 | Litz Wire Wax Coil 0,550mH +/-3% 0,240Ω 7x0,5mm=15AWG OD-54 / 30mm | 0.55 | 0.24 | 15 | 54 | 30 | 0.258
000-L-0056 | Litz Wire Wax Coil 0,560mH +/-3% 0,240Ω 7x0,5mm=15AWG OD-54 / 30mm | 0.56 | 0.24 | 15 | 54 | 30 | 0.258
000-L-0058 | Litz Wire Wax Coil 0,580mH +/-3% 0,24Ω 7x0,5mm=15AWG OD-55 / 30mm | 0.58 | 0.24 | 15 | 55 | 30 | 0.253
000-L-0060 | Litz Wire Wax Coil 0,600mH +/-3% 0,24Ω 7x0,5mm=15AWG OD-55 / 30mm | 0.6 | 0.24 | 15 | 55 | 30 | 0.253
000-L-0062 | Litz Wire Wax Coil 0,620mH +/-3% 0,24Ω 7x0,5mm=15AWG OD-55 / 30mm | 0.62 | 0.24 | 15 | 55 | 30 | 0.253
000-L-0065 | Litz Wire Wax Coil 0,650mH +/-3% 0,27Ω 7x0,5mm=15AWG OD-55 / 30mm | 0.65 | 0.27 | 15 | 55 | 30 | 0.288
000-L-0068 | Litz Wire Wax Coil 0,680mH +/-3% 0,278Ω 7x0,5mm=15AWG OD-55 / 30mm | 0.68 | 0.278 | 15 | 55 | 30 | 0.288
000-L-0070 | Litz Wire Wax Coil 0,700mH +/-3% 0,28Ω 7x0,5mm=15AWG OD-56 / 30mm | 0.7 | 0.29 | 15 | 56 | 30 | 0.286
000-L-0072 | Litz Wire Wax Coil 0,720mH +/-3% 0,29Ω 7x0,5mm=15AWG OD-56 / 30mm | 0.72 | 0.29 | 15 | 56 | 30 | 0.286
000-L-0075 | Litz Wire Wax Coil 0,750mH +/-3% 0,295Ω 7x0,5mm=15AWG OD-56 / 30mm | 0.75 | 0.295 | 15 | 56 | 30 | 0.292
000-L-0077 | Litz Wire Wax Coil 0,770mH +/-3% 0,300Ω 7x0,5mm=15AWG OD-58 / 30mm | 0.77 | 0.3 | 15 | 58 | 30 | 0.31
000-L-0082 | Litz Wire Wax Coil 0,820mH +/-3% 0,308Ω 7x0,5mm=15AWG OD-58 / 30mm | 0.82 | 0.308 | 15 | 58 | 30 | 0.31
000-L-0085 | Litz Wire Wax Coil 0,850mH +/-3% 0,32Ω 7x0,5mm=15AWG OD-56 / 30mm | 0.85 | 0.32 | 15 | 56 | 30 | 0.308
000-L-0087 | Litz Wire Wax Coil, 0,870mH +/-3% 0,32Ω 7x0,5mm=15AWG OD-58 / 30mm | 0.87 | 0.32 | 15 | 58 | 30 | 0.321
000-L-0092 | Litz Wire Wax Coil 0,920mH +/-3% 0,33Ω 7x0,5mm=15AWG OD-58 / 30mm | 0.92 | 0.33 | 15 | 58 | 30 | 0.323
000-L-0095 | Litz Wire Wax Coil 0,950mH +/-3% 0,33Ω 7x0,5mm=15AWG OD-58 / 30mm | 0.95 | 0.33 | 15 | 58 | 30 | 0.323
000-L-0100 | Litz Wire Wax Coil 1,000mH +/-3% 0,348Ω 7x0,5mm=15AWG OD-61 / 30mm | 1 | 0.348 | 15 | 61 | 30 | 0.35
000-L-0106 | Litz Wire Wax Coil 1,060mH +/-3% 0,37Ω 7x0,5mm=15AWG OD-61 / 30mm | 1.06 | 0.365 | 15 | 61 | 30 | 0.36
000-L-0110 | Litz Wire Wax Coil 1,100mH +/-3% 0,368Ω 7x0,5mm=15AWG OD-61 / 30mm | 1.1 | 0.368 | 15 | 61 | 30 | 0.368
000-L-0120 | Litz Wire Wax Coil 1,200mH +/-3% 0,385Ω 7x0,5mm=15AWG OD-61 / 30mm | 1.2 | 0.385 | 15 | 61 | 30 | 0.387
000-L-0130 | Litz Wire Wax Coil 1,300mH +/-3% 0,41Ω 7x0,5mm=15AWG OD-65 / 30mm | 1.3 | 0.41 | 15 | 65 | 30 | 0.406
000-L-0130-2 | Litz Wire Wax Coil 1,300mH +/-3% 0,40Ω 7x0,5mm=15AWG OD-83 / 21mm | 1.3 | 0.4 | 15 | 83 | 21 | 0.391
000-L-0140 | Litz Wire Wax Coil 1,400mH +/-3% 0,43Ω 7x0,5mm=15AWG OD-65 / 30mm | 1.4 | 0.43 | 15 | 65 | 30 | 0.421
000-L-0143 | Litz Wire Wax Coil 1,430mH +/-3% 0,45Ω 7x0,5mm=15AWG OD-68 / 30mm | 1.43 | 0.45 | 15 | 68 | 30 | 0.44
000-L-0150 | Litz Wire Wax Coil 1,500mH +/-3% 0,45Ω 7x0,5mm=15AWG OD-68 / 30mm | 1.5 | 0.45 | 15 | 68 | 30 | 0.44
000-L-0158 | Litz Wire Wax Coil 1,580mH +/-3% 0,46Ω 7x0,5mm=15AWG OD-68 / 30mm | 1.58 | 0.46 | 15 | 68 | 30 | 0.455
000-L-0160 | Litz Wire Wax Coil 1,600mH +/-3% 0,46Ω 7x0,5mm=15AWG OD-68 / 30mm | 1.6 | 0.46 | 15 | 68 | 30 | 0.455
000-L-0170 | Litz Wire Wax Coil 1,700mH +/-3% 0,47Ω 7x0,5mm=15AWG OD-68 / 30mm | 1.7 | 0.47 | 15 | 68 | 30 | 0.468
000-L-0180 | Litz Wire Wax Coil 1,800mH +/-3% 0,49Ω 7x0,5mm=15AWG OD-70 / 30mm | 1.8 | 0.49 | 15 | 70 | 30 | 0.488
000-L-0190 | Litz Wire Wax Coil 1,900mH +/-3% 0,50Ω 7x0,5mm=15AWG OD-70 / 30mm | 1.9 | 0.5 | 15 | 70 | 30 | 0.501
000-L-0200 | Litz Wire Wax Coil 2,000mH +/-3% 0,52Ω 7x0,5mm=15AWG OD-70 / 30mm | 2 | 0.52 | 15 | 70 | 30 | 0.516
000-L-0210 | Litz Wire Wax Coil 2,100mH +/-3% 0,53Ω 7x0,5mm=15AWG OD-73 / 30mm | 2.1 | 0.53 | 15 | 73 | 30 | 0.53
000-L-0220 | Litz Wire Wax Coil 2,200mH +/-3% 0,54Ω 7x0,5mm=15AWG OD-73 / 30mm | 2.2 | 0.54 | 15 | 73 | 30 | 0.545
000-L-0230 | Litz Wire Wax Coil 2,300mH +/-3% 0,55Ω 7x0,5mm=15AWG OD-73 / 30mm | 2.3 | 0.55 | 15 | 73 | 30 | 0.56
000-L-0240 | Litz Wire Wax Coil 2,400mH +/-3% 0,56Ω 7x0,5mm=15AWG OD-73 / 30mm | 2.4 | 0.56 | 15 | 73 | 30 | 0.573
000-L-0250 | Litz Wire Wax Coil 2,500mH +/-3% 0,58Ω 7x0,5mm=15AWG OD-76 / 30mm | 2.5 | 0.58 | 15 | 76 | 30 | 0.589
000-L-0250-2 | Litz Wire Wax Coil 2,520mH +/-3% 0,57Ω 7x0,5mm=15AWG OD-93 / 21mm | 2.52 | 0.57 | 15 | 93 | 21 | 0.571
000-L-0250-6 | Litz Wire Wax Coil 2,560mH +/-3% 0,59Ω 7x0,5mm=15AWG OD-76 / 30mm | 2.56 | 0.59 | 15 | 76 | 30 | 0.6
000-L-0260 | Litz Wire Wax Coil 2,600mH +/-3% 0,59Ω 7x0,5mm=15AWG OD-76 / 30mm | 2.6 | 0.59 | 15 | 76 | 30 | 0.6
000-L-0270 | Litz Wire Wax Coil 2,700mH +/-3% 0,60Ω 7x0,5mm=15AWG OD-76 / 30mm | 2.7 | 0.6 | 15 | 76 | 30 | 0.612
000-L-0280 | Litz Wire Wax Coil 2,800mH +/-3% 0,61Ω 7x0,5mm=15AWG OD-79 / 30mm | 2.8 | 0.61 | 15 | 79 | 30 | 0.618
000-L-0290 | Litz Wire Wax Coil 2,900mH +/-3% 0,63Ω 7x0,5mm=15AWG OD-79 / 30mm | 2.9 | 0.63 | 15 | 79 | 30 | 0.63
000-L-0300 | Litz Wire Wax Coil 3,000mH +/-3% 0,64Ω 7x0,5mm=15AWG OD-79 / 30mm | 3 | 0.64 | 15 | 79 | 30 | 0.643
000-L-0310 | Litz Wire Wax Coil 3,100mH +/-3% 0,65Ω 7x0,5mm=15AWG OD-79 / 30mm | 3.1 | 0.65 | 15 | 79 | 30 | 0.655
000-L-0315 | Litz Wire Wax Coil 3,150mH +/-3% 0,65Ω 7x0,5mm=15AWG OD-79 / 30mm | 3.15 | 0.65 | 15 | 79 | 30 | 0.658
000-L-0330 | Litz Wire Wax Coil 3,300mH +/-3% 0,75Ω 7x0,5mm=15AWG OD-67 / 60mm | 3.3 | 0.75 | 15 | 67 | 60 | 0.75
000-L-0360 | Litz Wire Wax Coil 3,600mH +/-3% 0,77Ω 7x0,5mm=15AWG OD-68 / 60mm | 3.6 | 0.77 | 15 | 68 | 60 | 0.82
000-L-0380 | Litz Wire Wax Coil 3,800mH +/-3% 0,78Ω 7x0,5mm=15AWG OD-68 / 60mm | 3.8 | 0.78 | 15 | 68 | 60 | 0.834
000-L-0390 | Litz Wire Wax Coil 3,900mH +/-3% 0,80Ω 7x0,5mm=15AWG OD-68 / 60mm | 3.9 | 0.8 | 15 | 68 | 60 | 0.84
000-L-0410 | Litz Wire Wax Coil 4,100mH +/-3% 0,84Ω 7x0,5mm=15AWG OD-70 / 60mm | 4.1 | 0.84 | 15 | 70 | 60 | 0.851
000-L-0420 | Litz Wire Wax Coil 4,200mH +/-3% 0,86Ω 7x0,5mm=15AWG OD-70 / 60mm | 4.2 | 0.86 | 15 | 70 | 60 | 0.868
000-L-0430 | Litz Wire Wax Coil 4,300mH +/-3% 0,83Ω 7x0,5mm=15AWG OD-70 / 60mm | 4.3 | 0.83 | 15 | 70 | 60 | 0.876
000-L-0440 | Litz Wire Wax Coil 4,400mH +/-3% 0,89Ω 7x0,5mm=15AWG OD-73 / 60mm | 4.4 | 0.89 | 15 | 73 | 60 | 0.882
000-L-0450 | Litz Wire Wax Coil 4,500mH +/-3% 0,90Ω 7x0,5mm=15AWG OD-73 / 60mm | 4.5 | 0.9 | 15 | 73 | 60 | 0.902
000-L-0470 | Litz Wire Wax Coil 4,700mH +/-3% 0,90Ω 7x0,5mm=15AWG OD-73 / 60mm | 4.7 | 0.9 | 15 | 73 | 60 | 0.911
000-L-0530 | Litz Wire Wax Coil 5,300mH +/-3% 0,97Ω 7x0,5mm=15AWG OD-73 / 60mm | 5.3 | 0.99 | 15 | 73 | 60 | 0.991
000-L-0550 | Litz Wire Wax Coil 5,500mH +/-3% 1,00Ω 7x0,5mm=15AWG OD-75 / 60mm | 5.5 | 1 | 15 | 75 | 60 | 1.011
000-L-0560 | Litz Wire Wax Coil 5,600mH +/-3% 1,00Ω 7x0,5mm=15AWG OD-75 / 60mm | 5.6 | 1 | 15 | 75 | 60 | 1.011
000-L-0680 | Litz Wire Wax Coil 6,800mH +/-3% 1,10Ω 7x0,5mm=15AWG OD-77 / 60mm | 6.8 | 1.1 | 15 | 77 | 60 | 1.112
000-L-0820 | Litz Wire Wax Coil 8,200mH +/-3% 1,26Ω 7x0,5mm=15AWG OD-81 / 60mm | 8.2 | 1.26 | 15 | 81 | 60 | 1.255
000-L-1500 | Litz Wire Wax Coil 15,000mH +/-3% 1,75Ω 7x0,5mm=15AWG OD-93 / 60mm | 15 | 1.75 | 15 | 93 | 60 | 1.8
000-L-1600 | Litz Wire Wax Coil 16,000mH +/-3% 1,82Ω 7x0,5mm=15AWG OD-93 / 60mm | 16 | 1.82 | 15 | 93 | 60 | 1.865
000-L-1700 | Litz Wire Wax Coil 17,000mH +/-3% 1,88Ω 7x0,5mm=15AWG OD-95 / 60mm | 17 | 1.88 | 15 | 95 | 60 | 1.925
000-L-1800 | Litz Wire Wax Coil 18,000mH +/-3% 1,94Ω 7x0,5mm=15AWG OD-94 / 60mm | 18 | 1.94 | 15 | 94 | 60 | 1.958